## Sheet1
Comment | Designator | Footprint | LCSC Part #（optional）
STM32F407VET6 | U24 | LQFP-100_14.0x14.0x0.5P | C28730
FT232RL-REEL | IC1 | SSOP-28_5.3x10.2x0.65P | C8690
67-23/R6GHBHC-B01/2T | D1, D2, D3, D4, D5, D6, D7, D8 | SMD-4_2.8x3.2x1.5P | C264607
DRV8800PWPR | U14 | HTSSOP-16_EP_4.4x5.0x0.65P | C32579
X322526MEB4SC | Y1 | SMD-3225_4P | C23425
CL05B104KO5NNNC | C1, C2, C3, C4, C5, C6, C7, C8, C9, C10, C11, C12, C13, C14, C15, C21, C29, C30, C31, C32, C33, C34, C35, C36, C40, C41, C42, C43, C44, C45, C49 | 0402 | C1525
UZ1084G-3.3V-TN3-R | U16 | TO-252-2 | C84897
LTST-C190GKT | D12, D13, D14, D18, D20 | LED_0603 | C125093
LTST-C190KGKT | D17, D19 | LED_0603 | C125094
CL10A106KP8NNNC | C22, C23, C24, C25, C26, C28, C37, C46, C47, C48 | 0603 | C19702
0603WAF5101T5E | R1, R2, R8, R9, R10, R11 | 0603 | C23186
0603WAF1001T5E | R12, R15, R16, R20, R24, R25 | 0603 | C21190
1N5819WS | D10 | SOD-323 | C191023
0603WAF1004T5E | R17 | 0603 | C22935
SDFL1608Q4R7KTF | L1 | 0603 | C1034
0603WAF4703T5E | R21 | 0603 | C23178
0603WAF5102T5E | R22 | 0603 | C23196
0402B102K500NT | C27 | 0402 | C1523
B240A | D16 | SMA,DO-214AC | C39358
0603WAF2001T5E | R23 | 0603 | C22975
CL10C220JB8NNNC | C50, C51 | 0603 | C1653
0603WAF1002T5E | R3, R6, R13, R18, R26, R27, R28, R29, R30, R31, R32 | 0603 | C25804
0603WAF1502T5E | R14, R19 | 0603 | C22809
CC0603KRX7R9BB104 | C16, C17, C18 | 0603 | C14663
1206W4F374KT5E | R4, R5, R7 | 1206 | C17881
SMF5.0A | D11, D15 | SOD-123 | C284108